## DigitalOsciloscope
Reference | Status | Cena | Opis | Qty | Value | DNP | Exclude from BOM | Exclude from Board | Footprint | Datasheet
C1,C10,C135 |  |  |  | 3 | 22nF |  |  |  | Capacitor_SMD:C_0805_2012Metric | ~
C2,C8 |  |  |  | 2 | C 360 pF |  |  |  | Capacitor_SMD:C_0805_2012Metric | ~
C3,C59 |  |  |  | 2 | C 2.0 - 6.0 pF |  |  |  | Capacitor_SMD:C_0805_2012Metric | ~
C4,C9 |  |  |  | 2 | C 390 pF |  |  |  | Capacitor_SMD:C_0805_2012Metric | ~
C5,C23,C26,C28,C29,C56,C57,C58,C136,C137,C138,C139 |  |  |  | 12 | DNP |  |  |  | Capacitor_SMD:C_0805_2012Metric | ~
C6,C7 |  |  |  | 2 | C 2.0 - 10.0 pF |  |  |  | Capacitor_SMD:C_0805_2012Metric | ~
C11,C84 |  |  |  | 2 | 12pF |  |  |  | Capacitor_SMD:C_0805_2012Metric | ~
C12,C13 |  |  |  | 2 | C |  |  |  | Capacitor_SMD:C_0805_2012Metric | ~
C14,C19,C27,C37,C38,C43,C44,C46,C49,C50,C53,C61,C63,C64,C67,C69,C72,C75,C79,C85,C90,C91,C96,C103,C106,C115,C118,C121,C124,C127,C131,C141 |  |  |  | 32 | 100nF |  |  |  | Capacitor_SMD:C_0805_2012Metric | ~
C15,C16,C18,C54 |  |  |  | 4 | 2.2uF |  |  |  | Capacitor_SMD:C_0805_2012Metric | ~
C17,C55,C100,C109,C111,C114 |  |  |  | 6 | 0.1uF |  |  |  | Capacitor_SMD:C_0805_2012Metric | ~
C20,C35,C36,C41,C42,C47,C73,C76,C80,C81,C86,C89,C92,C95,C99,C102,C104,C107,C112,C116,C119,C122,C125,C128,C130,C132 |  |  |  | 26 | 1uF |  |  |  | Capacitor_SMD:C_0805_2012Metric | ~
C21,C22 |  |  |  | 2 | 22pF |  |  |  | Capacitor_SMD:C_0805_2012Metric | ~
C24,C25,C30,C31,C32,C33,C34,C39,C40,C45,C48,C51,C52,C60,C62,C65,C66,C68,C70,C71,C74,C77,C82,C83,C87,C88,C93,C94,C105,C108,C117,C120,C123,C126,C129,C133,C134 |  |  |  | 37 | 10uF |  |  |  | Capacitor_SMD:C_0805_2012Metric | ~
C78,C101,C110,C113 |  |  |  | 4 | 100pF |  |  |  | Capacitor_SMD:C_0805_2012Metric | ~
C97 |  |  |  | 1 | 330pF |  |  |  | Capacitor_SMD:C_0805_2012Metric | ~
C98 |  |  |  | 1 | 150nF |  |  |  | Capacitor_SMD:C_0805_2012Metric | ~
C140 |  |  |  | 1 | 10nF |  |  |  | Capacitor_SMD:C_0805_2012Metric | ~
D1,D2 |  |  |  | 2 | BAV199DW |  |  |  | Package_TO_SOT_SMD:SOT-363_SC-70-6 | https://www.diodes.com/assets/Datasheets/ds30417.pdf
D3,D4,D5,D15,D16,D17,D18,D19 |  |  |  | 8 | LED |  |  |  | LED_SMD:LED_0805_2012Metric | ~
D6,D7,D8,D9,D10,D11,D12,D13,D14 |  |  |  | 9 | 1N4001 |  |  |  | Diode_THT:D_DO-41_SOD81_P10.16mm_Horizontal | http://www.vishay.com/docs/88503/1n4001.pdf
J1,J2 |  |  |  | 2 | Conn_Coaxial |  |  |  | AD813ARZ:R_8_ADI-L | ~
J3 |  |  |  | 1 | Screw_Terminal_01x03 |  |  |  |  | ~
J4 |  |  |  | 1 | Screw_Terminal_01x02 |  |  |  |  | ~
J5,J8 |  |  |  | 2 | Conn_01x03_Pin |  |  |  |  | ~
J7 |  |  |  | 1 | Conn_Coaxial |  |  |  |  | ~
K3,K4,K6,K7,K8 |  |  |  | 5 | TQ2-L2-5V |  |  |  | TQ2:RELAY_TQ2_2C_PAN | TQ2-L2-5V
L1,L3,L5,L7,L10,L11,L13,L15,L18,L20,L22,L25,L26,L28,L29,L32,L33,L35,L37,L40,L42,L44,L45,L48,L50,L52,L54,L56,L58 |  |  |  | 29 | 0.68uH, 0.8Ohm |  |  |  |  | ~
L2,L4,L6,L8,L9,L12,L14,L16,L17,L19,L21,L23,L24,L27,L30,L31,L34,L36,L38,L39,L41,L43,L46,L47,L49,L51,L53,L55,L57 |  |  |  | 29 | LCBB-601 |  |  |  |  | ~
Q1,Q6,Q7,Q8,Q9,Q10,Q11,Q12,Q13 |  |  |  | 9 | IRL6283M |  |  |  |  | https://www.infineon.com/dgdl/irl6283mpbf.pdf?fileId=5546d462533600a40153565fe9452573
R1,R2,R12,R16,R37,R41,R45,R73,R75,R77,R78,R79,R80,R81,R82,R94,R120,R121,R122,R124,R125,R126,R127,R141,R142,R143,R144,R145,R146,R148,R149,R150,R152,R157,R158,R166,R167,R168,R169,R170,R171,R180,R181 |  |  |  | 43 | 33R |  |  |  | Resistor_SMD:R_0805_2012Metric | ~
R3,R8,R11,R15 |  |  |  | 4 | R 953k |  |  |  | Resistor_SMD:R_0805_2012Metric | ~
R4,R5,R7,R17,R32,R36,R43,R199 |  |  |  | 8 | 25R |  |  |  | Resistor_SMD:R_0805_2012Metric | ~
R6,R21,R22,R24,R25,R26,R27,R69 |  |  |  | 8 | 499R |  |  |  | Resistor_SMD:R_0805_2012Metric | ~
R9,R13 |  |  |  | 2 | R 9.53 kΩ |  |  |  | Resistor_SMD:R_0805_2012Metric | ~
R10,R14 |  |  |  | 2 | R 49.9k |  |  |  | Resistor_SMD:R_0805_2012Metric | ~
R18,R198 |  |  |  | 2 | 33 R |  |  |  | Resistor_SMD:R_0805_2012Metric | ~
R19,R35 |  |  |  | 2 | R |  |  |  | Resistor_SMD:R_0805_2012Metric | ~
R20,R23,R33,R34,R38,R39,R53,R85,R87,R89,R91,R93,R96,R98,R100,R101,R188 |  |  |  | 17 | 10k |  |  |  | Resistor_SMD:R_0805_2012Metric | ~
R28,R29,R30,R31 |  |  |  | 4 | 100 R |  |  |  | Resistor_SMD:R_0805_2012Metric | ~
R40,R47,R48,R51 |  |  |  | 4 | 16k |  |  |  | Resistor_SMD:R_0805_2012Metric | ~
R42,R49 |  |  |  | 2 | 8k |  |  |  | Resistor_SMD:R_0805_2012Metric | ~
R44,R200 |  |  |  | 2 | 49.9 R |  |  |  | Resistor_SMD:R_0805_2012Metric | ~
R46,R54,R56,R58,R59,R70,R71,R72,R83,R84 |  |  |  | 10 | DNP |  |  |  | Resistor_SMD:R_0805_2012Metric | ~
R50,R63,R65,R67,R103 |  |  |  | 5 | 120 |  |  |  | Resistor_SMD:R_0805_2012Metric | ~
R52 |  |  |  | 1 | 1k |  |  |  | Resistor_SMD:R_0805_2012Metric | ~
R55,R57 |  |  |  | 2 | 0R |  |  |  | Resistor_SMD:R_0805_2012Metric | ~
R60 |  |  |  | 1 | 360 |  |  |  | Resistor_SMD:R_0805_2012Metric | ~
R61,R62,R104 |  |  |  | 3 | 1k2 |  |  |  | Resistor_SMD:R_0805_2012Metric | ~
R64,R86,R88,R90,R92,R95,R97,R99,R183 |  |  |  | 9 | 220R |  |  |  | Resistor_SMD:R_0805_2012Metric | ~
R66 |  |  |  | 1 | 560 |  |  |  | Resistor_SMD:R_0805_2012Metric | ~
R68 |  |  |  | 1 | 200 |  |  |  | Resistor_SMD:R_0805_2012Metric | ~
R74,R119,R123,R128,R129,R130,R131,R132,R133,R134,R135,R136,R137,R138,R139,R140,R147,R151,R153,R154,R155,R156,R162,R163,R164,R165,R172,R173,R174,R175,R176,R177,R178,R179,R189,R190,R191,R192 |  |  |  | 38 | 10kR |  |  |  | Resistor_SMD:R_0805_2012Metric | ~
R76,R106 |  |  |  | 2 | 600 |  |  |  | Resistor_SMD:R_0805_2012Metric | ~
R102 |  |  |  | 1 | 220 |  |  |  | Resistor_SMD:R_0805_2012Metric | ~
R105 |  |  |  | 1 | 800 |  |  |  | Resistor_SMD:R_0805_2012Metric | ~
R107,R108 |  |  |  | 2 | 300 |  |  |  | Resistor_SMD:R_0805_2012Metric | ~
TP1,TP2,TP3,TP4,TP5,TP6,TP7,TP8,TP9,TP10,TP11,TP12,TP13,TP14,TP15,TP16,TP17,TP18,TP19,TP20,TP21,TP22,TP23,TP24,TP25,TP26,TP27 |  |  |  | 27 | TestPoint |  |  |  | Connector_PinHeader_2.54mm:PinHeader_1x01_P2.54mm_Vertical | ~
U1,U8 |  |  | FET, SOIC-8 | 2 | OPA656U |  |  |  | OPA656U:SOIC127P599X175-8N
U2,U15,U18 | https://www.mouser.pl/ProductDetail/Diodes-Incorporated/AZ1117H-ADJTRG1?qs=5V6w%252Be2aIqYdEPQwBDvt2A%3D%3D | 10 * 2,40 zł | LDO, SOT-223-3 | 3 | AZ1117-ADJ |  |  |  | Package_TO_SOT_SMD:SOT-223-3_TabPin2 | http://www.diodes.com/datasheets/AP1117.pdf
U3,U5 |  |  | VGA, LFCSP-8 ???? | 2 | AD8337BCPZ-REEL-ND |  |  |  | footprints:CP_8_2_ADI | AD8337BCPZ-REEL-ND
U4,U6 |  |  | Symteryzujący, SOIC-8 | 2 | AD8138ARZ |  |  |  | AD813ARZ:R_8_ADI-L | https://www.analog.com/media/en/technical-documentation/data-sheets/AD8138-EP.pdf
U7 | https://www.mouser.pl/ProductDetail/Texas-Instruments/DAC61408RHAT?qs=u16ybLDytRb7WubC1tnMxg%3D%3D | 148,61 * 1 | DAC, 12, czy 16 bitowy?? | 1 | DAC61408RHAR |  |  |  |  | https://www.ti.com/lit/gpn/dac61408
U9 |  |  |  | 1 | NUCLEOH723ZG |  |  |  | NUCLEOH723ZG:MODULE_NUCLEOH723ZG
U10 |  |  |  | 1 | P0082_BOTTOMMOUNT |  |  |  | P0082_BOTTOMMOUNT:MODULE_P0082_BOTTOMMOUNT
U11,U14 |  |  | regulowane LDO, ujemne napięcia, zmiana na TPS7A33???? | 2 | LM337_SOT223 |  |  |  | Package_TO_SOT_SMD:SOT-223-3_TabPin2 | http://www.ti.com/lit/ds/symlink/lm337-n.pdf
U12,U13 | https://eu.mouser.com/ProductDetail/Texas-Instruments/OPA2277MDTEP?qs=bjKSiFBd6qm8ryeDu2ltUQ%3D%3D&utm_id=22436684815&utm_source=google&utm_medium=cpc&utm_marketing_tactic=emeacorp&gad_source=1&gad_campaignid=22426729329&gbraid=0AAAAADn_wf153vZWvo_kngdRS3sU_b4Lf&gclid=Cj0KCQjwsPzHBhDCARIsALlWNG3UhGC_JkRyvBL3_Giv_3ZrCtS8mk0yRm4JBo-I3U-9-CINgakXl-UaAncSEALw_wcB | 68.16 * 2 | OP AMP pomiędzy DAC a bufforem napięciowym, na jaki podmienić?????? | 2 | OPA2277 |  |  |  |  | https://www.ti.com/lit/ds/symlink/opa2277.pdf
U17 |  |  | Komparator, SOIC-8 | 1 | AD8611ARZ |  |  |  |  | https://www.analog.com/media/en/technical-documentation/data-sheets/AD8611_8612.pdf
U21 |  |  | ADC | 1 | LTC2299xUP |  |  |  | Package_DFN_QFN:QFN-64-1EP_9x9mm_P0.5mm_EP7.15x7.15mm | https://www.analog.com/media/en/technical-documentation/data-sheets/2299fa.pdf
Y1 | https://eu.mouser.com/ProductDetail/Renesas-Electronics/XLL735080.000000I?qs=itIaUkCn8qB2EvKsq%252Bqv2Q%3D%3D&srsltid=AfmBOopUICQ7Um6x5xTJ3tj7jo3ApYCAj38yQl-cZCs_xtAIURgjoosR | 16.77 € * 1 | Oscylator | 1 | XLL735080.000000I |  |  |  | KiCad:XLL735080000000I | https://www.renesas.com/us/en/document/dst/xl-family-low-phase-noise-quartz-based-pll-oscillators-datasheet
Do kupienia
Na stanie
Do kupienia i zmiany na schemacie